## Silt.trase Randane
SAT - darbu apjomi
IEKĀRTU UN MATERIĀLU SPECIFIKĀCIJA SILTUMA TĪKLU IZBŪVEI
N.p.k. | Nosaukums | Iekārtu un materiālu raksturojums | Mēra vien. | Daudz.
Demontāžas un atjaunošanas darbu apjomi
1 | Tranšejas rakšana dziļumā līdz 1,5 m ar sekojošu tās aizbēršanu pēc montāžas darbu veikšanas ar grunts blietēšanu |  | m3 | 910
2 | Tranšejas sienu nostiprināšana ar dēļu vairogiem |  | m2 | 1220
3 | Esošā siltuma tīklu kanāla pārseguma plātņu noņemšana ar sekojošu to izvešanu uz dz./betona utilizāciju |  | m3 | 40
4 | Esošo siltuma tīklu cauruļvadu ar siltuma izolāciju demontāža un ar sekojošu to izvešanu | DN=50 | m | 345
5 | Esošo siltuma tīklu cauruļvadu ar siltuma izolāciju demontāža un ar sekojošu to izvešanu | DN=65 | m | 400
6 | Esošo siltuma tīklu cauruļvadu ar siltuma izolāciju demontāža un ar sekojošu to izvešanu | DN=100 | m | 10
7 | Grunts pievešana un piebēršana demontēto siltuma tīklu kanālu demontāžas vietā ar tās blietēšanu |  | m3 | 130
8 | Siltuma tīklu noslēgarmatūras demontāža | DN=100 | gab. | 4
9 | Siltuma tīklu noslēgarmatūras demontāža | DN=65 | gab. | 24
10 | Siltuma tīklu noslēgarmatūras demontāža | DN=50 | gab. | 22
11 | Esošo siltuma mezglu demontāža |  | k-ts | 8
12 | Šurfu rakšana tīklu atrašanās vietu noteikšanai |  | vieta | 15
13 | Augstsprieguma elektro kabeļu aizsardzības pasākumi |  | vieta | 4
14 | Elektro kabeļu aizsardzības pasākumi |  | vieta | 7
15 | Telefona kabeļu un telefona kanalizācijas tīklu aizsardzības pasākumi |  | vieta | 3
16 | Ūdensvada tīklu aizsardzības pasākumi |  | vieta | 1
17 | Kanalizācijas tīklu aizsardzības pasākumi |  | vieta | 14
18 | Z/sp. gāzes vadu aizsardzības pasākumi |  | vieta | 1
19 | Demontēt esošo lietus kanalizācijas ielas caurtekas betona cauruli ar DN=500 ar sekojošu tās montāžu esošajā vietā pēc siltuma tīklu montāžas darbu pabeigšanas |  | m | 2.3
20 | Izjaukt esošu betona atbalsta sieniņu gruntij |  | m | 3
21 | Asfaltbetona ielas seguma uzlaušana ar sekojošu tā atjaunošanu pēc montāžas darbu veikšanas |  | m2 | 120
22 | Asfaltbetona gājēju celiņu seguma uzlaušana ar sekojošu tā atjaunošanu pēc montāžas darbu veikšanas |  | m2 | 30
23 | Grants ceļa seguma uzlaušana ar sekojošu tā atjaunošanu pēc montāžas darbu veikšanas |  | m2 | 50
24 | Betona seguma uzlaušana ar sekojošu tā atjaunošanu pēc montāžas darbu veikšanas |  | m2 | 15
25 | Ēku cokola betona seguma uzlaušana ar sekojošu tā atjaunošanu pēc montāžas darbu veikšanas |  | m2 | 10
26 | Asfaltbetona ielas seguma bortakmeņu demontāža ar sekojošu to atjaunošanu pēc montāžas darbu veikšanas |  | m | 15
27 | Asfaltbetona gājēju celiņu seguma bortakmeņu demontāža ar sekojošu to atjaunošanu pēc montāžas darbu veikšanas |  | m | 33
28 | Bruģēta gājēju celiņu seguma uzlaušana ar sekojošu tā atjaunošanu pēc montāžas darbu veikšanas |  | m2 | 4
29 | Zālāja atjaunošana ar melnzemes pievešanu pēc siltuma tīklu montāžas darbu veikšanas |  | m2 | 730
30 | Caurumu izveidošana ēku pamatos ar sekojošu siltuma tīklu ievadu mezglu hermetizāciju |  | vieta | 26
31 | Caurumu izveidošana ēku pagrabu nesošajās sienās ar sekojošu to aizdarināšanu pēc siltuma tīklu c-du montāžas |  | vieta | 90
32 | Caurumu izveidošana ēku pagrabu starpsienās ar sekojošu to aizdarināšanu pēc siltuma tīklu c-du montāžas |  | vieta | 24
Siltuma tīklu montāža
1 | Bezšuvju karsti velmētas caurules D=159x6 ar pastiprināta biezuma izolāciju polietilēna izolācijas apvalka caurulē ar DN=280, ar elektroniskās kontroles sistēmas kapara vadiem, un ar trases signāllentu | DN=150 | m | 15
2 | Bezšuvju karsti velmētas caurules D=133x6 ar pastiprināta biezuma izolāciju polietilēna izolācijas apvalka caurulē ar DN=225, ar elektroniskās kontroles sistēmas kapara vadiem, un ar trases signāllentu | DN=125 | m | 135
3 | Bezšuvju karsti velmētas caurules D=114x5 ar pastiprināta biezuma izolāciju polietilēna izolācijas apvalka caurulē ar DN=225, ar elektroniskās kontroles sistēmas kapara vadiem, un ar trases signāllentu | DN=100 | m | 70
4 | Bezšuvju karsti velmētas caurules D=108x4 ar pastiprināta biezuma izolāciju polietilēna izolācijas apvalka caurulē ar DN=200, ar elektroniskās kontroles sistēmas kapara vadiem, un ar trases signāllentu | DN=100 | m | 150
5 | Bezšuvju karsti velmētas caurules D=89x4 ar pastiprināta biezuma izolāciju polietilēna izolācijas apvalka caurulē ar DN=180, ar elektroniskās kontroles sistēmas kapara vadiem, un ar trases signāllentu | DN=80 | m | 165
6 | Bezšuvju karsti velmētas caurules D=76x4 ar pastiprināta biezuma izolāciju polietilēna izolācijas apvalka caurulē ar DN=160, ar elektroniskās kontroles sistēmas kapara vadiem, un ar trases signāllentu | DN=65 | m | 240
7 | Bezšuvju karsti velmētas caurules D=57x3,5 ar pastiprināta biezuma izolāciju polietilēna izolācijas apvalka caurulē ar DN=140, ar elektroniskās kontroles sistēmas kapara vadiem, un ar trases signāllentu | DN=50 | m | 330
8 | Bezšuvju karsti velmētas caurules līkums 900 D=159x6 ar pastiprināta biezuma izolāciju polietilēna izolācijas apvalka caurulē ar DN=280, ar elektroniskās kontroles sistēmas kapara vadiem, un ar trases signāllentu | DN=150 | gab. | 2
9 | Bezšuvju karsti velmētas caurules līkums 900 D=133x6 ar pastiprināta biezuma izolāciju polietilēna izolācijas apvalka caurulē ar DN=225, ar elektroniskās kontroles sistēmas kapara vadiem, un ar trases signāllentu | DN=125 | gab. | 2
10 | Bezšuvju karsti velmētas caurules līkums 300 D=133x6 ar pastiprināta biezuma izolāciju polietilēna izolācijas apvalka caurulē ar DN=225, ar elektroniskās kontroles sistēmas kapara vadiem, un ar trases signāllentu | DN=125 | gab. | 4
11 | Bezšuvju karsti velmētas caurules līkums 900 D=114x5 ar pastiprināta biezuma izolāciju polietilēna izolācijas apvalka caurulē ar DN=225, ar elektroniskās kontroles sistēmas kapara vadiem, un ar trases signāllentu | DN=100 | gab. | 2
12 | Bezšuvju karsti velmētas caurules līkums 300 D=114x5 ar pastiprināta biezuma izolāciju polietilēna izolācijas apvalka caurulē ar DN=225, ar elektroniskās kontroles sistēmas kapara vadiem, un ar trases signāllentu | DN=100 | gab. | 8
13 | Bezšuvju karsti velmētas caurules līkums 900 D=108x5 ar pastiprināta biezuma izolāciju polietilēna izolācijas apvalka caurulē ar DN=200, ar elektroniskās kontroles sistēmas kapara vadiem, un ar trases signāllentu | DN=100 | gab. | 16
14 | Bezšuvju karsti velmētas caurules līkums 22,50 D=108x5 ar pastiprināta biezuma izolāciju polietilēna izolācijas apvalka caurulē ar DN=200, ar elektroniskās kontroles sistēmas kapara vadiem, un ar trases signāllentu | DN=100 | gab. | 4
15 | Bezšuvju karsti velmētas caurules līkums 900 D=89x4 ar pastiprināta biezuma izolāciju polietilēna izolācijas apvalka caurulē ar DN=180, ar elektroniskās kontroles sistēmas kapara vadiem, un ar trases signāllentu | DN=80 | gab. | 14
16 | Bezšuvju karsti velmētas caurules līkums 300 D=89x4 ar pastiprināta biezuma izolāciju polietilēna izolācijas apvalka caurulē ar DN=180, ar elektroniskās kontroles sistēmas kapara vadiem, un ar trases signāllentu | DN=80 | gab. | 8
17 | Bezšuvju karsti velmētas caurules līkums 900 D=76x4 ar pastiprināta biezuma izolāciju polietilēna izolācijas apvalka caurulē ar DN=160, ar elektroniskās kontroles sistēmas kapara vadiem, un ar trases signāllentu | DN=65 | gab. | 20
18 | Bezšuvju karsti velmētas caurules līkums 900 D=57x3,5 ar pastiprināta biezuma izolāciju polietilēna izolācijas apvalka caurulē ar DN=140, ar elektroniskās kontroles sistēmas kapara vadiem, un ar trases signāllentu | DN=50 | gab. | 22
19 | Bezšuvju karsti velmētas caurules līkums 300 D=57x3,5 ar pastiprināta biezuma izolāciju polietilēna izolācijas apvalka caurulē ar DN=140, ar elektroniskās kontroles sistēmas kapara vadiem, un ar trases signāllentu | DN=50 | gab. | 4
20 | Bezšuvju karsti velmētas caurules līkums 900 D=57x3,5 ar pastiprināta biezuma izolāciju polietilēna izolācijas apvalka caurulē ar DN=140, ar elektroniskās kontroles sistēmas kapara vadiem, un ar trases signāllentu | DN=50 | gab. | 4
21 | Daudzreizējas iedarbības divpusējs silfonu kompensators ar pastiprināta biezuma izolāciju polietilēna izolācijas apvalka caurulē, ar elektroniskās kontroles sistēmas kapara vadiem, un ar trases signāllentu | D=108x5 | gab. | 2
22 | Daudzreizējas iedarbības divpusējs silfonu kompensators ar pastiprināta biezuma izolāciju polietilēna izolācijas apvalka caurulē, ar elektroniskās kontroles sistēmas kapara vadiem, un ar trases signāllentu | D=89x4 | gab. | 2
23 | Daudzreizējas iedarbības divpusējs silfonu kompensators ar pastiprināta biezuma izolāciju polietilēna izolācijas apvalka caurulē, ar elektroniskās kontroles sistēmas kapara vadiem, un ar trases signāllentu | D=76x4 | gab. | 2
24 | Daudzreizējas iedarbības divpusējs silfonu kompensators ar pastiprināta biezuma izolāciju polietilēna izolācijas apvalka caurulē, ar elektroniskās kontroles sistēmas kapara vadiem, un ar trases signāllentu | D=57x3,5 | gab. | 2
25 | Rūpnieciski izolēts nekustīgā balsta mezgls ar enkurplāksnes izmēru 350x350mm, ar pastiprināta biezuma izolāciju polietilēna izolācijas apvalka caurulē, ar elektroniskās kontroles sistēmas kapara vadiem, un ar trases signāllentu | D=133x6 | gab. | 8
26 | Rūpnieciski izolēts nekustīgā balsta mezgls ar enkurplāksnes izmēru 350x350mm, ar pastiprināta biezuma izolāciju polietilēna izolācijas apvalka caurulē, ar elektroniskās kontroles sistēmas kapara vadiem, un ar trases signāllentu | D=114x5 | gab. | 2
27 | Rūpnieciski izolēts nekustīgā balsta mezgls ar enkurplāksnes izmēru 350x350mm, ar pastiprināta biezuma izolāciju polietilēna izolācijas apvalka caurulē, ar elektroniskās kontroles sistēmas kapara vadiem, un ar trases signāllentu | D=108x5 | gab. | 6
28 | Rūpnieciski izolēts nekustīgā balsta mezgls ar enkurplāksnes izmēru 250x250mm, ar pastiprināta biezuma izolāciju polietilēna izolācijas apvalka caurulē, ar elektroniskās kontroles sistēmas kapara vadiem, un ar trases signāllentu | D=89x4 | gab. | 10
29 | Rūpnieciski izolēts nekustīgā balsta mezgls ar enkurplāksnes izmēru 250x250mm, ar pastiprināta biezuma izolāciju polietilēna izolācijas apvalka caurulē, ar elektroniskās kontroles sistēmas kapara vadiem, un ar trases signāllentu | D=76x4 | gab. | 10
30 | Rūpnieciski izolēts nekustīgā balsta mezgls ar enkurplāksnes izmēru 250x200mm, ar pastiprināta biezuma izolāciju polietilēna izolācijas apvalka caurulē, ar elektroniskās kontroles sistēmas kapara vadiem, un ar trases signāllentu | D=57x3,5 | gab. | 12
31 | Betons siltuma tīklu nekustīgo balstu iebetonēšanai |  | m3 | 8
32 | Tērauda armatūra d=12 mm nekustīgo balstu betona armēšanai |  | t | 1.2
33 | Siltuma tīklu ventiļa mezgls ar noslēgventili, ar pastiprināta biezuma izolāciju polietilēna izolācijas apvalka caurulē ar DN=280, ar elektroniskās kontroles sistēmas kapara vadiem, un ar trases signāllentu | DN=150 | k-ts | 2
34 | Siltuma tīklu ventiļa mezgls ar noslēgventili un ar vienu notekas vārstu DN25, ar pastiprināta biezuma izolāciju polietilēna izolācijas apvalka caurulē ar DN=180, ar elektroniskās kontroles sistēmas kapara vadiem, un ar trases signāllentu | DN=80 | k-ts | 2
35 | Siltuma tīklu ventiļa mezgls ar noslēgventili un ar vienu notekas vārstu DN=25, ar pastiprināta biezuma izolāciju polietilēna izolācijas apvalka caurulē ar DN=160, ar elektroniskās kontroles sistēmas kapara vadiem, un ar trases signāllentu | DN=65 | k-ts | 8
36 | Siltuma tīklu ventiļa mezgls ar noslēgventili un ar notekas vārstu DN=25, ar pastiprināta biezuma izolāciju polietilēna izolācijas apvalka caurulē ar DN=140, ar elektroniskās kontroles sistēmas kapara vadiem, un ar trases signāllentu | DN=50 | k-ts | 2
37 | Siltuma tīklu ventiļa mezgls bez noslēgventiļa ar vienu notekas vārstu DN=25, ar pastiprināta biezuma izolāciju polietilēna izolācijas apvalka caurulē ar DN=200, ar elektroniskās kontroles sistēmas kapara vadiem, un ar trases signāllentu | D=108x5 | k-ts | 2
38 | Siltuma tīklu ventiļa mezgls bez noslēgventiļa ar vienu atgaisošanas vārstu DN=15, ar pastiprināta biezuma izolāciju polietilēna izolācijas apvalka caurulē ar DN=225, ar elektroniskās kontroles sistēmas kapara vadiem, un ar trases signāllentu | D=114x5 | k-ts | 2
39 | Siltuma tīklu ventiļa mezgls bez noslēgventiļa ar vienu atgaisošanas vārstu DN=15, ar pastiprināta biezuma izolāciju polietilēna izolācijas apvalka caurulē ar DN=200, ar elektroniskās kontroles sistēmas kapara vadiem, un ar trases signāllentu | D=108x5 | k-ts | 4
40 | Siltuma tīklu ventiļa mezgls bez noslēgventiļa ar vienu atgaisošanas vārstu DN=15, ar pastiprināta biezuma izolāciju polietilēna izolācijas apvalka caurulē ar DN=160, ar elektroniskās kontroles sistēmas kapara vadiem, un ar trases signāllentu | D=76x4 | k-ts | 2
41 | Siltuma tīklu ventiļa mezgls bez noslēgventiļa ar vienu atgaisošanas vārstu DN=15, ar pastiprināta biezuma izolāciju polietilēna izolācijas apvalka caurulē ar DN=140, ar elektroniskās kontroles sistēmas kapara vadiem, un ar trases signāllentu | D=57x3,5 | k-ts | 2
42 | Bezšuvju karsti velmētas caurules perpendikulārs trejgabals 450 leņķi D=159x6/D=89x5 ar pastiprināta biezuma izolāciju polietilēna izolācijas apvalka caurulēs, ar elektroniskās kontroles sistēmas kapara vadiem, un ar trases signāllentu | DN=150/80 | gab. | 2
43 | Bezšuvju karsti velmētas caurules perpendikulārs trejgabals 450 leņķi D=133x6/D=76x4 ar pastiprināta biezuma izolāciju polietilēna izolācijas apvalka caurulēs, ar elektroniskās kontroles sistēmas kapara vadiem, un ar trases signāllentu | DN=125/65 | gab. | 2
44 | Bezšuvju karsti velmētas caurules perpendikulārs trejgabals 450 leņķi D=114x5/D=76x4 ar pastiprināta biezuma izolāciju polietilēna izolācijas apvalka caurulēs, ar elektroniskās kontroles sistēmas kapara vadiem, un ar trases signāllentu | DN=100/65 | gab. | 2
45 | Bezšuvju karsti velmētas caurules perpendikulārs trejgabals 450 leņķi D=108x5/D=76x4 ar pastiprināta biezuma izolāciju polietilēna izolācijas apvalka caurulēs, ar elektroniskās kontroles sistēmas kapara vadiem, un ar trases signāllentu | DN=100/65 | gab. | 2
46 | Bezšuvju karsti velmētas caurules perpendikulārs trejgabals 450 leņķi D=89x5/D=76x4 ar pastiprināta biezuma izolāciju polietilēna izolācijas apvalka caurulēs, ar elektroniskās kontroles sistēmas kapara vadiem, un ar trases signāllentu | DN=80/65 | gab. | 2
47 | Bezšuvju karsti velmētas caurules diametra maiņas gabals D=159x6/D=133x6 ar pastiprināta biezuma izolāciju polietilēna izolācijas apvalka caurulēs, ar elektroniskās kontroles sistēmas kapara vadiem, un ar trases signāllentu | DN=150/125 | gab. | 2
48 | Bezšuvju karsti velmētas caurules diametra maiņas gabals D=133x6/D=114x5 ar pastiprināta biezuma izolāciju polietilēna izolācijas apvalka caurulēs, ar elektroniskās kontroles sistēmas kapara vadiem, un ar trases signāllentu | DN=125/100 | gab. | 2
49 | Bezšuvju karsti velmētas caurules diametra maiņas gabals D=114x5/ D=108x5 ar pastiprināta biezuma izolāciju polietilēna izolācijas apvalka caurulēs, ar elektroniskās kontroles sistēmas kapara vadiem, un ar trases signāllentu | DN=100/100 | gab. | 2
50 | Bezšuvju karsti velmētas caurules diametra maiņas gabals D=108x5/ D=89x4 ar pastiprināta biezuma izolāciju polietilēna izolācijas apvalka caurulēs, ar elektroniskās kontroles sistēmas kapara vadiem, un ar trases signāllentu | DN=100/80 | gab. | 2
51 | Bezšuvju karsti velmētas caurules diametra maiņas gabals D=89x4/ D=57x3,5 ar pastiprināta biezuma izolāciju polietilēna izolācijas apvalka caurulēs, ar elektroniskās kontroles sistēmas kapara vadiem, un ar trases signāllentu | DN=80/50 | gab. | 2
52 | Siltuma tīklu elastīga ievada manžete (c-da ievadam nepieciešamas 2 manžetes) | DN=280 | gab. | 4
53 | Siltuma tīklu elastīga ievada manžete (c-da ievadam nepieciešamas 2 manžetes) | DN=225 | gab. | 12
54 | Siltuma tīklu elastīga ievada manžete (c-da ievadam nepieciešamas 2 manžetes) | DN=200 | gab. | 8
55 | Siltuma tīklu elastīga ievada manžete (c-da ievadam nepieciešamas 2 manžetes) | DN=180 | gab. | 8
56 | Siltuma tīklu elastīga ievada manžete (c-da ievadam nepieciešamas 2 manžetes) | DN=160 | gab. | 16
57 | Siltuma tīklu elastīga ievada manžete (c-da ievadam nepieciešamas 2 manžetes) | DN=140 | gab. | 4
58 | Izplešanās kompensācijas spilveni siltuma tīklu pagrieziena līkumu vietām c-dam ar DN=125 | DN=125 | gab. | 2
59 | Izplešanās kompensācijas spilveni siltuma tīklu pagrieziena līkumu vietām c-dam ar DN=100 | DN=100 | gab. | 6
60 | Izplešanās kompensācijas spilveni siltuma tīklu pagrieziena līkumu vietām c-dam ar DN=80 | DN=80 | gab. | 12
61 | Izplešanās kompensācijas spilveni siltuma tīklu pagrieziena līkumu vietām c-dam ar DN=65 | DN=65 | gab. | 4
62 | Izplešanās kompensācijas spilveni siltuma tīklu pagrieziena līkumu vietām c-dam ar DN=50 | DN=50 | gab. | 10
63 | Divu cauruļvadu ar DN=125 stiprinājuma kronšteini ēku pagraba stāva trasei ārsienā | DN=2x125 | gab. | 5
64 | Divu cauruļvadu ar DN=100 stiprinājuma kronšteini ēku pagraba stāva trasei ārsienā | DN=2x100 | gab. | 8
65 | Divu cauruļvadu ar DN=80 stiprinājuma kronšteini ēku pagraba stāva trasei ārsienā | DN=2x80 | gab. | 2
66 | Divu cauruļvadu ar DN=65 stiprinājuma kronšteini ēku pagraba stāva trasei ārsienā | DN=2x65 | gab. | 16
67 | Divu cauruļvadu ar DN=50 stiprinājuma kronšteini ēku pagraba stāva trasei ārsienā | DN=2x50 | gab. | 24
68 | Divu cauruļvadu ar DN=100 stiprinājuma kronšteini ēku pagraba stāva trasei zem griestiem | DN=2x100 | gab. | 15
69 | Divu cauruļvadu ar DN=80 stiprinājuma kronšteini ēku pagraba stāva trasei zem griestiem | DN=2x80 | gab. | 1
70 | Divu cauruļvadu ar DN=65 stiprinājuma kronšteini ēku pagraba stāva trasei zem griestiem | DN=2x65 | gab. | 3
71 | Nekustīgo balstu stiprinājumi ēku pagraba stāva nesošajās sienās siltuma tīklam | DN=125 | gab. | 4
72 | Nekustīgo balstu stiprinājumi ēku pagraba stāva nesošajās sienās siltuma tīklam | DN=100 | gab. | 4
73 | Nekustīgo balstu stiprinājumi ēku pagraba stāva nesošajās sienās siltuma tīklam | DN=80 | gab. | 4
74 | Nekustīgo balstu stiprinājumi ēku pagraba stāva nesošajās sienās siltuma tīklam | DN=65 | gab. | 4
75 | Nekustīgo balstu stiprinājumi ēku pagraba stāva nesošajās sienās siltuma tīklam | DN=50 | gab. | 6
76 | cauruļvadu savienojumu vietu izolācijas čaulas ar c-da D=57x3,5 un čaulas ārējo diametru DN=140 | DN=50 | gab. | 82
77 | cauruļvadu savienojumu vietu izolācijas čaulas ar c-da D=76x4 un čaulas ārējo diametru DN=160 | DN=65 | gab. | 72
78 | cauruļvadu savienojumu vietu izolācijas čaulas ar c-da D=89x4 un čaulas ārējo diametru DN=180 | DN=80 | gab. | 64
79 | cauruļvadu savienojumu vietu izolācijas čaulas ar c-da D=108x5 un čaulas ārējo diametru DN=200 | DN=100 | gab. | 60
80 | cauruļvadu savienojumu vietu izolācijas čaulas ar c-da D=114x5 un čaulas ārējo diametru DN=225 | DN=100 | gab. | 26
81 | cauruļvadu savienojumu vietu izolācijas čaulas ar c-da D=133x6 un čaulas ārējo diametru DN=225 | DN=125 | gab. | 36
82 | cauruļvadu savienojumu vietu izolācijas čaulas ar c-da D=159x6 un čaulas ārējo diametru DN=280 | DN=150 | gab. | 8
Kontroles sistēma
1 | ABB detektors Nr. 6671 |  | k-ts | 5
2 | Noslēgsavienotājs Nr. 6672 |  | k-ts | 5
3 | Pārejas kārba Nr. 6673 |  | k-ts | 5
4 | Koaksiālais savienotājs |  | k-ts | 5
5 | Savienojumkabeļi |  | k-ts | 5
6 | Elektrokabeļi |  | k-ts | 5
7 | Sadales kaste |  | k-ts | 5
8 | Signālvadi |  | k-ts | 5
Piezīme
Iekārtu un materiālu specifikācijās var nebūt iekļauti visi materiāli, tāpēc būvniekam
pirms materiālu iegādes un būvdarbu sākšanas ir jāizskata visa projekta dokumentācija kopumā.